## Arkusz1
Załacznik do zapytania ofertowego z dnia 14.02.2020 r. Zestawienie wyposażenia do dostawy i montażu w świetlicy w Kłaninie
Lp | Nazwa | Wymiary | Informacje | Ilość | cena netto za 1 szt. | cena netto razem | cena brutto
1 | szafka dolna z 3 szufladami | 60 szer. x 82 wys. x 50 gł. | Meble wykonane z trwałej listwy z płyty MDF. Fronty z płyty MDF, kolor jasny szary, na nóżkach, bez cokołów | 1
2 | szafka dolna narożna z półkami | 90 szer./90 szer. x 85 wys.x 50 gł. | j.w | 1
3 | szafka dolna z drzwiczkami pod zlewozmywak | 80 szer. x 85 wys.x 50 gł. | wysokość ze zlewozmywakiem, j.w | 1
4 | szafka dolna z drzwiczkami | 80 szer.x82 wys. X 50 gł. | Meble wykonane z trwałej listwy z płyty MDF. Fronty z płyty MDF, kolor jasny szary, na nóżkach, bez cokołów | 1
5 | szafka dolna z drzwiczkami | 50 szer. x 82 wys. x 50 gł. | j.w. | 1
6 | szafka górna z półkami zamykana | 50 szer. x 60 wys. x 30 gł. | j.w. | 1
7 | szafka górna z półkami zamykana | 100 szer. 70 wys x 30 gł | j.w. | 1
8 | szafka górna z półkami zamykana | 80 szer. 70 wys. X 30 gł | j.w. | 1
9 | blat kuchenny na szafkowy | 410 dł. x 60 szr. x 3 wys. | Płyta laminowana, 3 cm grubości, kolor ciemno-szary | 1
10 | lodówka - chłodziarka | 185x60x60 | Poj. chłodziarki: 237 Poj. Zamrażalnika: 87 Roczne zużycie en. [kWh]: 260 Bezszronowa Poziom hałasu [dB] 39 | 1
11 | kuchenka gazowo-elektryczna | 60 x 85 x 60 cm | Kuchenka gazowo-elektryczna, moc przyłączeniowa: 3,6 kW, klasa energetyczna: 230V, płyta grzewcza: gazowa, 4 palniki, dwuczęściowy żeliwny ruszt, piekarnik: elektyczny,pojemność: 77 litrów, grill, termoobieg, preferowany kolor:srebrny | 1
12 | okap kuchenny | głębokość: 45 średnica wylotu powietrza: 15 szerokość: 59,8 wysokość maksymalna: 102 wysokość minimalna: 69 | Okap kominowy o szerokości 59.8 cm, w klasie energetycznej D, sterowany za pomocą przycisków, 3 prędkości pracy, oświetlenie LED, wydajność maksymalna wynosi 420 m³/h. Praca w trybie pochłaniacza i wyciągu, filtr przeciwtłuszczowy - aluminiowy, filtr weglowy - opcjonalny | 1
13 | stół bankietowy składany | 180 cm dł x90 cm szer. | stół prostokatny,na czterech nogach, ze składanym stelarzem metalowym, stopki z regulacją wysokości (0-20mm), obrzeże laserowe – laser edge, kolor orzech caravaggio | 5
14 | krzesło bankietowe | 90 cm wys. X 43,5 szer. , profil stalowy 20x20x1,2mm | stalowy profil, siedzisko i oparcie wykonane ze sprężystej pianki poliuretanowej, oparcie zaokrąglone, materiał zielony ze złotym pikowaniem, rama złota, waga 7 kg | 30
15 | stół ogrodowy | 70-75 cm x 160 cm | wykonany z drewna świerkowego, deska o grubości 6 cm, szlifowana, zabezpieczona środkiem ochronnym | 3
16 | ławka ogrodowa | 30-35 cm x 160 cm | wykonana z drewna świerkowego, deska o grubości 6 cm, szlifowana, zabezpieczona środkiem ochronnym | 6
17 | lustro łazienkowe | 70x50 wymiary z ramą | lustro wykonane ze szkła, rama tworzywo sztuczne, kolor ramy - szary. | 3
18 | dozownik mydła | wysokość - 280 mm szerokość - 100 mm głębokość - 100 mm | Materiał: stal nierdzewna, wykończenie: matowe, pojemność: 1 litr, montaż naścienny. Wyposażony w metalowy zamek i klucz, wygląd i materiały spójne z podajnikiem ręczników (komplet) | 2
19 | podajnik ręczników | wysokość - 270 mm szerokość - 270 mm głębokość - 120 mm | Materiał: stal nierdzewna, wykończenie: matowe,Pojemność: 600 sztuk ręczników w składce ZZ, Wyposażony w metalowy zamek i klucz, wygląd i materiały spójne z dozownikiem mydła (komplet) | 2
20 | uchwyt na papier toalet | szerokość: 253 mm głębokość: 75 mm wysokość: 50 mm | materiał: znal, wykończenie: chrom montaż: za pomocą śrub (w zestawie) waga: 0,306 kg | 2
suma